## Sheet1
注意事項
1 | 成品板厚 :1.4mm ±10%
2 | 疊構 : 6層板(有盘中孔，L1-L3盲孔)
3 | 阻抗控制: | 外层，single-end 50 ohm，线宽5.8mil， 线到铜10.85mil
外层，differential 90 ohm Impedance 线宽5.45mil， 线距6.05mil， 线到铜6.525mil
4 | 連片+折斷邊
5 | 防焊顏色：黑色
6 | 貫穿孔鍍銅厚度 0.8mil
7 | 字符颜色：白色
8 | 表面处理：化金3u
9 | 板材：FR4
Single-end 50ohm线 :
Differential 90ohm线 :