## BOM-EV720E00
The Bill of Material
Date: 2022-04-18 16:00:00
Project Name: |  | EV720E00 (3V0) |  |  |  | Total Price (1KK USD): |  |  | 0
Name | Footprint | Designators | Qty. | Description | Vender | Part Number | 100K (USD) | 500K (USD) | 1KK (USD) | Total(USD)
0R | R0402 | R7,R8,R11,R16,R17,R19,R24,R26,R28,R30,R32,R34,R36,R38,R40,R47,R48,R49,R50,R51,R52,R53 | 22 |  | WALSIN | WR04X000PTL |  |  |  | 0
1K | R0402 | R9,R10,R15 | 3 |  | WALSIN | WR04X102 JTL |  |  |  | 0
2K2 | R0402 | R6 | 1 |  | WALSIN | WR04X222 JTL |  |  |  | 0
5K1 | R0402 | R5,R20 | 2 |  | WALSIN | WR04X512 JTL |  |  |  | 0
22.1K 1% | R0402 | R4 | 1 |  | WALSIN | WR04X2212FTL |  |  |  | 0
51K | R0402 | R1 | 1 |  | WALSIN | WR04X513 JTL |  |  |  | 0
75K | R0402 | R3 | 1 |  | WALSIN | WR04X683 JTL |  |  |  | 0
100K 1% | R0402 | R2 | 1 |  | WALSIN | WR04X1003FTL |  |  |  | 0
1M | R0402 | R18 | 1 |  | WALSIN | WR04X1004FTL |  |  |  | 0
0R | R0805 | R23 | 1 |  | WALSIN | WR08X000PTL |  |  |  | 0
0.1uF | C0402 | C1,C3,C6,C14,C16,C19,C22 | 7 |  | WALSIN | 0402B104K250CT |  |  |  | 0
100pF | C0402 | C4 | 1 |  | WALSIN | 0402N101J500CT |  |  |  | 0
1uF | C0402 | C8 | 1 |  | WALSIN | 0402X105K250CT
2.2uF | C0402 | C9 | 1 |  | WALSIN | 0402X225K250CT
10uF | C0603 | C2,C5,C13,C15,C20 | 5 |  | WALSIN | 0603X106M6R3CT |  |  |  | 0
1.5 uH | MWSA0402 | L1 | 1 |  | Sunlord | MWSA0402-1R5MT |  |  |  | 0
AZ5015-01H | TVS-5015-101060_DIR | SD2 | 1 |  | Amazing Microelectronic | AZ5015-01H
AZ5413-01F.R7G | TVS-5413-6118-5451_DIR | SD1,SD3,SD4,SD5,SD6,SD7,SD8,SD9,SD10,SD11 | 10 |  | Amazing Microelectronic | AZ5413-01F.R7G
LED | LED-0603 | D1,D2,D3 | 3 |  |  | LED-0603 |  |  |  | 0
LED | LED3-3.5X2.8 | U3 | 1 |  |  | RGB LED |  |  |  | 0
LM720_LGAPF | LM720_LGAPF | CN1 | 1 |  | Realtek | LM720E00 module |  |  |  | 0
SY8121 2A | SOT-23-6 | U1 | 1 |  | Silergy | SY8121 |  |  |  | 0
USB_TYPE_C | USB-C-SMT | J1 | 1 |  |  | USB type-C socket |  |  |  | 0
3S_DMIC | 3S_DMIC | U6,U7 | 2 |  | Solid State System | 3SM222FMT1KA |  |  |  | 0
PL2303GC | UQFN24-4X4-PL2303GC | U4 | 1 |  | Prolific | PL2303GC |  |  |  | 0
SW | SW-PB-5-KAN4548-1 | J3,J5 | 2 | side press button | [5 empty] | 0
FPC-10 | FPC-10-1mm | U5 | 1 | [6 empty] | 0
2×20 PIN Header | SIP20X2-2.54 | J8 | 1 | [6 empty] | 0
75

## vendor contact window
WALSIN (華新科) | 03-475-8711 | 鄭曜程 #8140 | http://www.passivecomponent.com/ | larrycheng@passivecomponent.com
Johanson (盛鎰) | 02-2950-0366 | 李青穗 #310 | http://www.anttechcorp.com | carol.l@anttechcorp.com
TAIYO YUDEN (太陽誘電) | 02-2797-2155 | 陳俊任 #373 | http://www.ty-top.com/ | polo@tty.yuden.co.jp
TST (台灣嘉碩) | 03-469-0038 | 張敦信 #110 | http://www.taisaw.com/ | kevinchang@mail.taisaw.com
GMT (致新) | 02-8227-3608 | 張衍國 #353 | http://www.gmt.com.tw | argo@gmt.com.tw
Elemtek (正江) | 02-2643-9579 | 潘宜屏 #216 | http://www.elemtek.com.tw/ | tina@elemtek.com.tw
muRata (村田) | 02-2562-4218 | 蔡坤正 #383 | http://www.murata.com | jet.tsai@mail.murata.com.tw
建倚 | 02-8227-1318 | Tony 高 #811 | http://www.contactswitch.com/ | tony@contactswitch.com.tw
宏湃 | 02-2299-9639 | 涂喬富 #30 | http://www.hunpai.com.tw/ | joe@hunpai.com.tw
銓基電子 | 03-301-1936 | 曾永德 | http://www.roki.com.tw/ | ted.tseng@roki.com.tw
YAGEO (國巨) | 02-2917-7555 | 張哲彰 #3608 | http://www.yageo.com | alex.chang@yageo.com
TDK | 02-2712-5090 | 張敏毅 #165 | http://www.tdk.com.tw/ | Nick_Chang@tw.tdk.com
EUTECH (德信) | 02-2659-4556 | 賴永丞 #634 | http://www.eutechmicro.com | luigi_lai@eutechmicro.com
H.ELE (加高) | 02-2658-8883 | 吳世忠 #501 | http://www.hele.com.tw/ | scwu@hele.com.tw
uPI (力智電子) | 03-668-7777 | 林玉鳳 #803 | http://www.upi-semi.com | jestin_lin@upi-semi.com
D&C 但以誠 | 0935-490-280 | 林混逸 | http://www.dc-tech.com.tw | jerry@dc-tech.com.tw
達方電子 (Darfon) | 03-250-8800 03-250-7180 | 趙守誠-3223 | http://www.darfon.com.tw
SST | 02-8698-1168 | 吳忠山 #8632 | http://www.sst.com | jwu@sst.com
禾伸堂(ASE) | 02-2658-9555 | 許禎烜 #365 陳萬錩 #377 | http://www.holystone.tw | 許禎烜：chrishsu@holystone.com.tw
ACX(璟德) | 03-5987008 | 吳明信 #260 魏嘉言 #293 | www.acxc.com.tw | Mswu@acxc.com.tw cywei@acxc.com.tw
TXC (晶技) | 02-2894-1202 02-2895-2201 | 蔡育達 #2118 鄧清憲#2156 | http://www.txc.com.tw/ | 鄧清憲：grant@txc.com.tw
IPEX(日商愛伯) | 02-8226-9288 | 王友千 #15 | www.i-pex.com.tw | kenny@I-pex.com.tw
WALSIN (華新科) | 03-4758711 | 鄭曜程 #8140 | http://www.passivecomponent.com/ | larrycheng@passivecomponent.com
TAIYO YUDEN(太陽誘電) | 02-2797-2155 | 陳俊任 #373 | http://www.ty-top.com/ | polo@tty.yuden.co.jp
宏湃 | 02-22999639 | 涂喬富 #30 | http://www.hunpai.com.tw | joe@hunpai.com.tw
YAGEO(國巨) | 02- 22917-7555 | 仲樹樸 #3619 | http://www.yageo.com | Kenny.Chung@yageo.com
MURATA(野村) | 02-33433939 | 黃思凱 | http://www.granstar.com.tw/ | marco@granstar.com.tw
HRS | 886-2-2557-7351 |  | http://www.hirose-taiwan.com.tw/
SIWARD(希華) | 886-4-2534-7909 | 陳俐君 #1802 | http://www.siward.com.tw/en/ | sandy@mail.siward.com.tw
H.ELE.(加高) | 02-2658-8883 | 吳世忠 #501 | http://www.hele.com.tw/ | scwu@hele.com.tw
Hosonic(鴻星) | 886-933077078 | 黃莉蓁 | http://www.hosonic.com/ | ann@hosonic.com.tw
Johanson(盛鎰) | 02-2950-0366 | 李青穗 #310 | http://www.antechcorp.com | carol.l@anttechcorp.com
CHILISIN(奇力新) | 886-3-599-2646 | 呂佳穎 #320 | http://www.chilisin.com.tw/ | jennifer.lu@chilisin.com.tw
TDK | 886-2-27125090 | 張敏毅 #165 | http://www.tdk.com.tw/ | Nick_Chang@tw.tdk.com
Hexawave (漢威) | 886-920-537725 | 葉治能 | www.hw.com.tw | andyyeh@hw.com.tw
TST(台灣嘉碩) | 03-4690038 | 沈美伶 #116 | http://www.taisaw.com/ | catherineshen@mail.taisaw.com
Mxic(旺宏電子) | 886-3-5786688 | 邱文鎮 #76709 | http://www.macronix.com | EricQiu@mxic.com.tw
Faith Long Crystal(惠伦晶体) | 86-18048578176 | 刘艳 | http://www.dgylec.com/ | Kitty.liu@dgylec.com