## BOM-EV730EA0
The Bill of Material
Date: 2022-04-12 16:00:00
Project Name: |  | EV730EA2 (2V1) |  |  |  | Total Price (1KK USD): |  |  | 0
Name | Footprint | Designators | Qty. | Description | Vender | Part Number | 100K (USD) | 500K (USD) | 1KK (USD) | Total(USD)
0R | R0201 | R35,R37,R39,R41,R89,R94,R137,R139,R145,R146,R147,R148,R149,R150,C81,C126,C127,C128,C129,L6,L7,L16 | 22 |  | WALSIN | WR02X000 PAL |  |  |  | 0
10K | R0201 | R21 | 1 |  | WALSIN | WR02X103 JAL |  |  |  | 0
12K(1%) | R0201 | R38 | 1 |  | WALSIN | WR02X1202FAL |  |  |  | 0
0R | R0402 | R6,R7,R8,R33,R42,R43,R44,R45,R48,R57,R59,R64,R69,R77,R79,R80,R85,R88,R92,R95,R96,R128,R129,R130,R138,R112,R114,R115,R122,R141,R142 | 31 |  | WALSIN | WR04X000PTL |  |  |  | 0
2.5R | R0402 | R9,R10 | 2 |  | WALSIN | WR04W2R50FTL |  |  |  | 0
10R | R0402 | R62,R111 | 2 |  | WALSIN | WR04X10R0FTL |  |  |  | 0
22R | R0402 | R46,R47,R49,R50 | 4 |  | WALSIN | WR04X22R0FTL |  |  |  | 0
1K | R0402 | R1,R2,R23,R53,R68,R74,R75,R156 | 8 |  | WALSIN | WR04X102 JTL |  |  |  | 0
1K 1% | R0402 | R58,R67 | 2 |  | WALSIN | WR04X1001FTL |  |  |  | 0
2K2 | R0402 | R19,R76 | 2 |  | WALSIN | WR04X222 JTL |  |  |  | 0
4.7K | R0402 | R116,R118 | 2 |  | WALSIN | WR04X4701FTL
5K1 | R0402 | R3,R132 | 2 |  | WALSIN | WR04X512 JTL |  |  |  | 0
10K | R0402 | R15,R24,R108,R124,R155,R157 | 6 |  | WALSIN | WR04X103 JTL |  |  |  | 0
12K | R0402 | R135,R136 | 2 |  | WALSIN | WR04X123 JTL
20K 1% | R0402 | R17,R61,R65,R73 | 4 |  | WALSIN | WR04X2002FTL |  |  |  | 0
22.1K 1% | R0402 | R18 | 1 |  | WALSIN | WR04X2212FTL |  |  |  | 0
24.9K | R0402 | R28 | 1 |  | WALSIN | WR04X2492FTL
34K | R0402 | R29 | 1 |  | WALSIN | WR04X3402FT
47K | R0402 | R12,R30,R72 | 3 |  | WALSIN | WR04X473 JTL |  |  |  | 0
75K | R0402 | R16 | 1 |  | WALSIN | WR04X753 JTL |  |  |  | 0
100K 1% | R0402 | R13,R51 | 2 |  | WALSIN | WR04X1003FTL |  |  |  | 0
1M | R0402 | R5,R14 | 2 |  | WALSIN | WR04X105 JTL |  |  |  | 0
0R | R0603 | L10,L11 | 2 |  | WALSIN | WR06X000PTL |  |  |  | 0
0R | R0805 | R11,R54 | 2 |  | WALSIN | WR08X000PTL |  |  |  | 0
0.7pF | C0201 | C51,C54 | 2 |  | WALSIN | RF03N0R7B250CT
0.75pF | C0201 | C6 | 1 |  | WALSIN | RF03NR75B250CT
1pF | C0201 | C30 | 1 |  | WALSIN | RF03N1R0B250CT
1p2F | C0201 | C45,C46 | 2 |  | WALSIN | RF03N1R2B250CT |  |  |  | 0
33PF | C0201 | C131 | 1 |  | WALSIN | 0201N330J250
1nF | C0201 | C33,C130 | 2 |  | WALSIN | 0201B102K160CT |  |  |  | 0
10nF | C0201 | C31 | 1 |  | WALSIN | 0201X103K6R3CT |  |  |  | 0
0.1uF | C0201 | C18,C19,C20,C21,C22,C23,C27,C32,C35,C38,C40,C41,C42,C43,C44,C47,C48,C49,C50,C59,C62,C63,C157 | 23 |  | WALSIN | 0201X104K6R3CT |  |  |  | 0
1uF | C0201 | C52,C60,C61,C65,C66,C67 | 6 |  | WALSIN | 0201X105M6R3CT |  |  |  | 0
470nF/6.3V | C0201 | C98,C99,C100,C101,C102,C103,C105,C107 | 8 |  | WALSIN | 0201B474K6R3CT
2.2uF | C0201 | C55,C64 | 2 |  | WALSIN | 0201X225M6R3CT |  |  |  | 0
0.1uF | C0402 | C7,C8,C11,C14,C71,C76,C113,C79,C97 | 9 |  | WALSIN | 0402B104K250CT |  |  |  | 0
33pF | C0402 | C72,C73,C74,C85,C110,C111,C137,C144 | 8 |  | WALSIN | 0402N330J500CT |  |  |  | 0
100pF | C0402 | C12 | 1 |  | WALSIN | 0402N101J500CT |  |  |  | 0
1uF | C0402 | C92,C94,C142,C143,C161,C162 | 6 |  | WALSIN | 0402X105K250CT |  |  |  | 0
2.2uF | C0402 | C4,C88,C89 | 3 |  | WALSIN | 0402X225K250CT |  |  |  | 0
4.7uF | C0402 | C24,C26,C34,C36,C109 | 5 |  | WALSIN | 0402X475M6R3CT |  |  |  | 0
10uF | C0402 | C10,C13,C25,C29,C37,C39,C112,C156 | 8 |  | WALSIN | 0402X106M100CT |  |  |  | 0
1nF | C0402 | C17,C158 | 2 |  | WALSIN | 0402N102J500CT |  |  |  | 0
22nF | C0402 | C82,C91 | 2 |  | WALSIN | 0402B223K250CT |  |  |  | 0
470nF/25V | C0402 | C83,C84,C87,C93,C136,C138 | 6 |  | WALSIN | 0402B474K250CT |  |  |  | 0
0.1uF/50V | C0603 | C115 | 1 |  | WALSIN | 0603B104K500CT
47uF | C0603 | C159,C160 | 2 |  | WALSIN | 0603X476M6R3CT
4.7uF/50V | C0805 | C114 | 1 |  | WALSIN | 0805X475K500CT |  |  |  | 0
22uF/25V | C0805 | C77,C78,C95,C96 | 4 |  | WALSIN | 0805X226K250CT |  |  |  | 0
47uFtan | C0805 | C104,C106 | 2 |  |  | P型钽电容
1nH/1.2nH | L0201 | L13 | 1 | DPX为FTR上件1.2nH，DPX为ACX/WALSIN/Pulse，上件1nH | TAIYO YUDEN | //HKQ0603W1N0S-T //HKQ0603W1N2S-T
3.3nH | L0201 | L5,L14 | 2 |  | WALSIN | HKQ0603W3N3S-T |  |  |  | 0
2.2uH | L2016 | L2,L3 | 2 |  | TAIYO YUDEN | MAKK2016T2R2M |  |  |  | 0
1uH | L2016 | L4 | 1 |  | TAIYO YUDEN | MAKK2016T1R0M |  |  |  | 0
1.5uH 2A | MWSA0402 | L1 | 1 |  | Sunlord | MWSA0402-1R5MT |  |  |  | 0
4.7uH 3A | MWSA0402 | L12 | 1 |  | Sunlord | MWSA0402-4R7MT |  |  |  | 0
15uH 1.6A | L5050 | L8,L9 | 2 |  | MURATA Sunlord | LQH5BPB150MT0L SWPA5040S150 |  |  |  | 0
JEN1006-3.3V-ULC | TVS | SD2,SD3,SD4,SD5,SD7,SD8,SD27,SD28,SD29,SD30,SD31,SD33 | 12 | TVS | JDT Fuse | JEN1006-3.3V-ULC |  | ESD |  | 0
AZ6118-01F |  | SD9,SD10,SD11,SD12,SD13,SD20,SD21,SD22,SD23 | 9 |  | Amazing Microelectronic | AZ6118-01F |  |  |  | 0
1010603MRHF |  | SD1,SD6,SD14,SD15 | 4 |  | Littelfuse Inc. | PGB1010603MRHF |  |  |  | 0
RCLAMP01811PW.C |  | SD17,SD24,SD25,SD32 | 4 |  | Semtech | RCLAMP01811PW.C
Diode | SOD-123A | SD16 | 1 |  | VISHAY | MSS1P3L-M3/89A |  |  |  | 0
LED | LED-0603 | D1,D2 | 2 |  |  | LED-0603
LED | LED-0805 | D3 | 1 |  |  | LED-SMD 0805 yellow green
LED | LED3-3.5X2.8 | U4 | 1 |  |  | RGB LED
RTL8730EAH | MQFN10X10-100 | U5 | 1 |  | Realtek | RTL8730E |  |  |  | 0
40MHz | XTAL-3225 | X1 | 1 |  | SIWARD HOSONIC | XTL571100-R53-065 E1SB40E00090FE |  |  |  | 0
DPX | DPX1608-6-0.5-0.3X0.4 | U6 | 1 | 请正常上件，料件指示对着PCB丝印 | FTR ACX Walsin Pulse | FLT18D24255171D-3271A DP1608-R2455DBR1 RFDIP1607LE1108D1T DPX1608LKEZR2558A |  |  |  | 0
DPDT(RFASWB755ATF0E) | DFN6_1.5x1.5MM | U7 | 1 |  | WALSIN | RFASWB755ATF0E
PMOS | SOT-23 | Q1 | 1 |  | Alpha & Omega YANGJIE | AO3401A YJL2301C
Flash | SOIC-WSON8-1.27-0.6X2.8 | U20 | 1 |  | GD | GD25Q256EWIG
SY8121 2A | SOT-23-6 | U3 | 1 |  | Silergy | SY8121 |  |  |  | 0
Boost | SOT-23-6 | U17 | 1 |  | Silergy | SY7200AABC |  |  |  | 0
AD52058 | E-TSSOP-28L | U13 | 1 |  | ESMT | AD52058 |  |  |  | 0
USB_MICROB TYPE | USB-MICRO-B-SMT-3 | CON2 | 1 |  |  | micro USB female
USB_TYPE_C | USB-C-SMT | CON1 | 1 |  |  | USB typeC female
PJ-342 earphone jack | AUDIO_JACK | U15 | 1 |  |  | PJ-342 earphone jack
3S_DMIC | 3S_DMIC | U8,U12 | 2 |  | Solid State System | 3SM222FMT1KA
AMIC | LGA | U9,U10,U11,U14 | 4 |  | Knowles | SPH1642HT5H-1
UMH3N | SOT-363 | U19 | 1 |  | Rohm | UMH3N
PL2303GC | UQFN24-4X4-PL2303GC | U2 | 1 |  |  | PL2303GC
SW | SW-4P-3X4 | K1,K2,K3,K4,K5 | 5 |  |  | TSA343G00-250DZY |  |  |  | 0
IPEX | IPEX-0.7X2.2-1.35 | IPEX2,IPEX3 | 2 |  | SPEEDTECH Argosy（優群） | C88P132-01001-H RFCSR-N3300-TP40 |  |  |  | 0
2PIN_1.5mm | 2PIN-1.5MM | J5 | 1 |  | 乐沪 | TJ-2702SN719-R |  |  |  | 0
FPC24 | FPC24-0.5mm | U16 | 1 | [6 empty] | 0
FPC10 | FPC10-1mm | U18 | 1 | [6 empty] | 0
2×20排针 | SIP20X2-2.54 | J8 | 1
2×5排针 | SIP5X2-2.54 | J11 | 1
2×7排针 | SIP7X2-2.54 | J9 | 1
1*2排针 | SIP2-2.54 | JP1,JP2,JP3,J1,J2,J10 | 6 | [6 empty] | 0
1*3排针 | SIP3-2.54 | J7 | 1 | [6 empty] | 0
1*1排针 | SIP1-2.54 | J3,J4 | 2 | [6 empty] | 0
301