## Sheet1
阻抗信息：
| 类型 | 控制层 | 参考层 | 线宽 | 线距 | 线到gnd铜箔 | 阻值
| 外层单端共面地 | L1 | L2 | 10mil |  | 6mil | 50Ω
| 外层差分共面地 | L1 | L2 | 6mil | 6.5mil | 6mil | 100Ω
| 外层差分共面地 | L4 | L3 | 6mil | 6.5mil | 6mil | 100Ω
| 外层差分共面地 | L1 | L2 | 6mil | 4.5mil | 6mil | 90Ω
| 外层差分共面地 | L4 | L3 | 6mil | 4.5mil | 6mil | 90Ω
注意事項
1 | 阻抗控制:见下图
2 | 連片+折斷邊
3 | 防焊顏色：黑色
4 | 貫穿孔鍍銅厚度 0.8mil
5 | 字符颜色：白色
6 | 表面处理：沉金3u
7 | 板材：FR4
阻抗控制：
1、Single-end 50ohm线 :
2、Differential 100ohm线 :
2、Differential 90ohm线 :