## AM8722DM01-6V2
BOM-AM95A02_2V0
Item | Comment | Specification | Footprint | Designators | Quantity | Part Number | Manufacture | Note
R
| 0R | JUMPER | R0402 | C31 | 1 | WR04X000 PAL | WALSIN
| 200R | 5% | R0402 | R15 | 1 | WR04X201 JTL | WALSIN
2 | 10k | 5% | R0402 | R1,R6,R14 | 3 | WR04X103 JTL | WALSIN
| 12K | 1% | R0402 | R5 | 1 | WR04X1202FTL | WALSIN
C
| 0.3pF | ±0.1pF,50v | C0402 | C38 | 1 | RF15N0R3B500CT | WALSIN | 使用此料，不建议更换
| 0.4pF | ±0.1pF,50v | C0402 | C39 | 1 | RF15N0R4B500CT | WALSIN | 使用此料，不建议更换
| 0.5pF | ±0.1pF,50v | C0402 | C41 | 1 | RF15N0R5B500CT | WALSIN | 使用此料，不建议更换
| 1.0pF | ±0.1pF,50v | C0402 | C40 | 1 | RF15N1R0B500CT | WALSIN | 使用此料，不建议更换
| 1.8pF | ±0.1pF | C0402 | C36 | 1 | RF15N1R8B500 | WALSIN (華新科)) | 使用此料，不建议更换
| 1.2nF | ±10%,50V,X7R | C0402 | C17 | 1 | 0402B122K500CT | WALSIN (華新科)
| 4.7nF | ±0.1pF | C0402 | C8 | 1 | 0402B472K500CT | WALSIN (華新科)
12 | 0.1uF | X7R, ±10% | C0402 | C7,C9,C13,C14,C15,C16,C18,C19,C20,C21,C23,C24,C25,C42 | 14 | 0402B104K100CT | WALSIN (華新科)
| 1uF | X5R | C0402 | C3,C6 | 2 | 0402X105K6R3CT | WALSIN (華新科)
| 2.2uF | X5R, ±10% | C0402 | C4,C5,C12,C22 | 4 | 0402X225K100CT | WALSIN (華新科)
| 4.7uF | X5R, ±20% | C0402 | C10 | 1 | 0402X475M100CT | WALSIN (華新科)
15 | 10uF | +/-10%, 6.3V,X5R | C0603 | C1,C27 | 2 | 0603X106M6R3CT | WALSIN (華新科)
L
18 | 0.9nH | 1% | L0201 | L3 | 1 | HKQ0603S0N9C-T | Taiyo | Critical part，使用此料，不建议更换
| 1.0nH | ±0.3nH | L0402 | L4 | 1 | HK10051N0S-T | TAIYO YUDEN | 使用此料，不建议更换
| 3.3nH | ±0.3nH | L0402 | L5 | 1 | HK10053N3S-T | TAIYO YUDEN | 使用此料，不建议更换
| 2.2uH | ±20% | L0805 | L1 | 1 | MAKK2016T2R2M MHCD201610B-2R2M-A8L | TAIYO YUDEN CHILISIN | Critical part(参考此颗料spec， 建议Isat/Irms=700/1000mA以上)
IC & Others
19 | RTL8722DM | QFN88 | QFN88-0.4-10X10 | U1 | 1 | RTL8722DM | Realtek
| Diplexer | RFDIP1606L248D1T | DPX1608-6-0.5-0.25X0.4 | U2 | 1 | RFDIP1606L248D1T FLT18D24255171L-3277A | Walsin FTR(飞特尔) | 请注意两个DPX非PIN to PIN,PCB默认上RFDIP1606L248D1T，使用FLT18D24255171L-3277A时上件需要旋转180°。
20 | 40MHz | Crystal 2*1.6mm | XTAL-2016 | X1 | 1 | X2C040000BC1HC-HZ 'TZ3405B 'Q22FA1280063800 E1SB40E000901E | H.ELE.(加高电子） TST EPSON HOSONIC
| FLASH | 2MB | SOIC-8P | FLASH1 | 1 | MX25R1635FM1ILO | Macronix | Please use wide range voltage flash for 1.8V power supply | 4M flash WINBOND
22 | Connector | RF-Connector | IPEX-0.7X2.2-1.35 | IPEX1 | 1 | RFCSR-N3300-TP40 | Argosy（優群）
| RESET IC | RESET IC | SOT-23 | U3 | 1 | SGM809-RXN3L/TR | SGMICRO(圣邦微)
46
`

## Vendor contact window
WALSIN (華新科) | 03-475-8711 | 鄭曜程 #8140 | http://www.passivecomponent.com/ | larrycheng@passivecomponent.com
Johanson (盛鎰) | 02-2950-0366 | 李青穗 #310 | http://www.anttechcorp.com | carol.l@anttechcorp.com
TAIYO YUDEN (太陽誘電) | 02-2797-2155 | 陳俊任 #373 | http://www.ty-top.com/ | polo@tty.yuden.co.jp
TST (台灣嘉碩) | 03-469-0038 | 張敦信 #110 | http://www.taisaw.com/ | kevinchang@mail.taisaw.com
GMT (致新) | 02-8227-3608 | 張衍國 #353 | http://www.gmt.com.tw | argo@gmt.com.tw
Elemtek (正江) | 02-2643-9579 | 潘宜屏 #216 | http://www.elemtek.com.tw/ | tina@elemtek.com.tw
muRata (村田) | 02-2562-4218 | 蔡坤正 #383 | http://www.murata.com | jet.tsai@mail.murata.com.tw
建倚 | 02-8227-1318 | Tony 高 #811 | http://www.contactswitch.com/ | tony@contactswitch.com.tw
宏湃 | 02-2299-9639 | 涂喬富 #30 | http://www.hunpai.com.tw/ | joe@hunpai.com.tw
銓基電子 | 03-301-1936 | 曾永德 | http://www.roki.com.tw/ | ted.tseng@roki.com.tw
YAGEO (國巨) | 02-2917-7555 | 張哲彰 #3608 | http://www.yageo.com | alex.chang@yageo.com
TDK | 02-2712-5090 | 張敏毅 #165 | http://www.tdk.com.tw/ | Nick_Chang@tw.tdk.com
EUTECH (德信) | 02-2659-4556 | 賴永丞 #634 | http://www.eutechmicro.com | luigi_lai@eutechmicro.com
H.ELE (加高) | 02-2658-8883 | 吳世忠 #501 | http://www.hele.com.tw/ | scwu@hele.com.tw
uPI (力智電子) | 03-668-7777 | 林玉鳳 #803 | http://www.upi-semi.com | jestin_lin@upi-semi.com
D&C 但以誠 | 0935-490-280 | 林混逸 | http://www.dc-tech.com.tw | jerry@dc-tech.com.tw
達方電子 (Darfon) | 03-250-8800 03-250-7180 | 趙守誠-3223 | http://www.darfon.com.tw
SST | 02-8698-1168 | 吳忠山 #8632 | http://www.sst.com | jwu@sst.com
禾伸堂(ASE) | 02-2658-9555 | 許禎烜 #365 陳萬錩 #377 | http://www.holystone.tw | 許禎烜：chrishsu@holystone.com.tw
ACX(璟德) | 03-5987008 | 吳明信 #260 魏嘉言 #293 | www.acxc.com.tw | Mswu@acxc.com.tw cywei@acxc.com.tw
TXC (晶技) | 02-2894-1202 02-2895-2201 | 蔡育達 #2118 鄧清憲#2156 | http://www.txc.com.tw/ | 鄧清憲：grant@txc.com.tw
IPEX(日商愛伯) | 02-8226-9288 | 王友千 #15 | www.i-pex.com.tw | kenny@I-pex.com.tw
WALSIN (華新科) | 03-4758711 | 鄭曜程 #8140 | http://www.passivecomponent.com/ | larrycheng@passivecomponent.com
TAIYO YUDEN(太陽誘電) | 02-2797-2155 | 陳俊任 #373 | http://www.ty-top.com/ | polo@tty.yuden.co.jp
宏湃 | 02-22999639 | 涂喬富 #30 | http://www.hunpai.com.tw | joe@hunpai.com.tw
YAGEO(國巨) | 02- 22917-7555 | 仲樹樸 #3619 | http://www.yageo.com | Kenny.Chung@yageo.com
MURATA(野村) | 02-33433939 | 黃思凱 | http://www.granstar.com.tw/ | marco@granstar.com.tw
HRS | 886-2-2557-7351 |  | http://www.hirose-taiwan.com.tw/
SIWARD(希華) | 886-4-2534-7909 | 陳俐君 #1802 | http://www.siward.com.tw/en/ | sandy@mail.siward.com.tw
H.ELE.(加高) | 02-2658-8883 | 吳世忠 #501 | http://www.hele.com.tw/ | scwu@hele.com.tw
Hosonic(鴻星) | 886-933077078 | 黃莉蓁 | http://www.hosonic.com/ | ann@hosonic.com.tw
Johanson(盛鎰) | 02-2950-0366 | 李青穗 #310 | http://www.antechcorp.com | carol.l@anttechcorp.com
CHILISIN(奇力新) | 886-3-599-2646 | 呂佳穎 #320 | http://www.chilisin.com.tw/ | jennifer.lu@chilisin.com.tw
TDK | 886-2-27125090 | 張敏毅 #165 | http://www.tdk.com.tw/ | Nick_Chang@tw.tdk.com
Hexawave (漢威) | 886-920-537725 | 葉治能 | www.hw.com.tw | andyyeh@hw.com.tw
TST(台灣嘉碩) | 03-4690038 | 沈美伶 #116 | http://www.taisaw.com/ | catherineshen@mail.taisaw.com
Mxic(旺宏電子) | 886-3-5786688 | 邱文鎮 #76709 | http://www.macronix.com | EricQiu@mxic.com.tw