## BOM List
Item | Part | Specification | Footprint | Quantity | Designators | PartNumber | Vendor | Note
1 | 2PIN_1.5mm |  | Bar-Connector4 | 1 | J18 | TJ-2702SN719-R | 乐沪
2 | 0.1uF | ±10%,10V,X5R | C0201 | 16 | C20,C24,C29,C30,C31,C32,C33,C34,C36,C38,C39,C40,C41,C42,C72,C91 | 0201X104K100CT | WALSIN
3 | 2.2uF | ±10%,25V,X5R | C0402 | 5 | C1,C5,C26,C27,C97 | 0402X225K250CT | WALSIN
4 | 0.1uF | ±10%,25V X7R | C0402 | 13 | C3,C6,C9,C12,C13,C16,C18,C58,C61,C73,C74,C96,C103 | 0402B104K250CT | WALSIN
5 | 10nF | ±10%,25V,X7R | C0402 | 2 | C4,C62 | 0402B103K250CT | WALSIN
6 | 820pF | ±10%,50V,X7R | C0402 | 1 | C10 | 0402B821K500CT | WALSIN
7 | 4.7uF | ±20%,16V,X5R | C0402 | 4 | C21,C22,C25,C71 | 0402X475M160CT | WALSIN
8 | 1uF | ±10%,6.3V,X7R | C0402 | 4 | C19,C43,C105,C107 | 0402B105K6R3CT | WALSIN
9 | 10uF | ±10%,25V,X5R | C0603 | 12 | C2,C8,C11,C15,C17,C28,C35,C54,C56,C60,C95,C108 | 0603X106K250CT | WALSIN
10 | 100uF | ±10%,6.3V,X5 | C0805 | 2 | C50,C100 | 1206X226K6R3CT | WALSIN
11 | 10uF | ±10%,16V,X5 | C0402 | 2 | C101,C102 | 0402X106K160CT | WALSIN
12 | 1nF | 10%,50V,X7R | C0402 | 2 | C104,C106 | 0402B102K500CT | WALSIN
13 | Diplexer |  | DPX1608-6-0.55-0.3X0.4 | 1 | U7 | RFDIP1606LB598D1T DP1608-R2455CBR1 | WALSIN ACX
14 | AZ5413-01F.R7G |  | ESD-1810-COMPATI | 12 | D1,D2,D7,D8,D9,D10,D11,D12,D13,D14,D15,D16 | AZ5413-01F | Amazing Microelectronic
15 | AZ5015-01H |  | ESD-2412-COMPATI | 2 | D3,D17 | AZ5015-01H | Amazing Microelectronic
16 | FPC6-1mm |  | FPC6-1 | 1 | U18 | FPC6
17 | FPC30-0.5mm | 下接翻盖，兼容FPC20 | FPC30-0.5-S | 1 | CON3 | FPC30
18 | FPC6-0.5mm |  | FPC6-0.5 | 1 | FPC1 | FH19C-6S-0.5SH
19 | IPEX |  | IPEX3-1.35-0.7X2.2 | 1 | U8 | C88P132-01001-H RFCSR-N3300-TP40 | SPEEDTECH Argosy（優群）
20 | 2.2uH |  | L2016 | 1 | L2 | MAKK2016T2R2M | TAIYO YUDEN | Isat>1.4A
21 | 1.5uH |  | L4442 | 1 | L1 | MWSA0402-1R5MT | Sunlord
22 | Bead 220R |  | L0402 | 2 | L3,L4 | BKP1005EM221-T | TAIYO
23 | LED-0603 |  | LED-0603 | 3 | D4,D5,D6
24 | LED-3528 |  | LED-3528 | 1 | U14 | S3528EHMRGBTP-H5-D | Inbright | RGB LED
25 | 3SM222FMT1KA |  | LGA8-4X3 | 2 | U10,U11 | 3SM222FMT1KA | Solid State System
26 | 0R | JUMPER | R0201 | 4 | R26,R30,R91,R93 | WR02X000PTL | WALSIN
27 | 1.2nH |  | R0201 | 1 | R90 | HKQ0603W1N2S-T | TAIYO YUDEN
28 | 1.5nH |  | R0201 | 1 | R336 | HKQ0603W1N5S-T | TAIYO YUDEN
29 | 10K | +/-5% | R0201 | 1 | R29 | WR02X103 JAL | WALSIN
30 | 0R | JUMPER | R0402 | 45 | R2,R14,R15,R16,R28,R39,R46,R47,R51,R52,R55,R56,R66,R67,R72,R74,R76,R81,R82,R89,R103,R104,R111,R113,R116,R121,R136,R314,R316,R321,R323,R324,R326,R328,R341,R346,R356,R59,R64,R68,R73,R78,R84,R359,R363 | WR04X000PTL | WALSIN
31 | 5.1K | +/-1% | R0402 | 4 | R3,R4,R108,R109 | WR04X5101FTL | WALSIN
32 | 2.2K | +/-5% | R0402 | 3 | R5,R7,R23 | WR04X222 JTL | WALSIN
33 | 1M | +/-1% | R0402 | 2 | R6,R110 | WR04X1004FTL | WALSIN
34 | 51K | +/-1% | R0402 | 1 | R9 | WR04X5102FTL | WALSIN
35 | 100K | +/-1% | R0402 | 1 | R17 | WR04X1003FTL | WALSIN
36 | 300K | +/-1% | R0402 | 1 | R10 | WR04X3003FTL | WALSIN
37 | 150K | +/-1% | R0402 | 1 | R11 | WR04X1503FTL | WALSIN
38 | 75K | +/-1% | R0402 | 1 | R12 | WR04X7502FTL | WALSIN
39 | 120K | +/-1% | R0402 | 1 | R13 | WR04X1203FTL | WALSIN
40 | 18K | +/-1% | R0402 | 1 | R19 | WR04X1802 FTL | WALSIN
41 | 12K | +/-1% | R0402 | 2 | R20,R21 | WR04X1202FTL | WALSIN
42 | 10K | +/-1% | R0402 | 7 | R105,R342,R343,R344,R347,R349,R357 | WR04X1002 FTL | WALSIN
43 | 1K | +/-1% | R0402 | 3 | R106,R126,R358 | WR04X1001FTL | WALSIN
44 | 0R | JUMPER | R0603 | 1 | R348 | WR06X000PTL | WALSIN
45 | 0R | JUMPER | R0805 | 5 | R1,R24,R125,R330,R340 | WR08X000PTL | WALSIN
46 | SIP1-2.54 |  | SIP1-2.54 | 1 | J22
47 | SIP20X2-2.54 |  | SIP20X2-2.54 | 1 | J19
48 | SIP2-2.54 |  | SIP2-2.54 | 3 | J4,J5,J7
49 | SIP7X2-1.27 |  | SIP7X2-1.27 | 1 | J21
50 | SIP8X2-2.54 |  | SIP8X2-2.54 | 2 | J26,J27
51 | SY8121 |  | SOT-23-6 | 1 | U2 | SY8121C1ABC | Silergy
52 | UMH3N |  | SOT-363-1.6 | 1 | U4 | UMH3N | ROHM
53 | Button |  | SW-4P-3X4 | 2 | J14,J15 | TSA343G00-250DZY | BRIGHT(博瑞泰)
54 | SoC |  | TFBGA100-0.5-5.1X5.1 | 1 | U5 | RTL8721DGF | REALTEK | MCM_FLASH
55 | PL2303G |  | UQFN24-0.5-4X4-EP1.5X1.5 | 1 | U1 | PL2303G4FIG7P2 | Prolific
56 | USB_TYPE_C |  | USB-TYPEC-12P-SMD | 2 | CON1,CON2 | 2171790001
57 | 40MHz |  | XTAL-2016 | 1 | U6 | E1SB40E00090FE X2C040000B91H-HPZ | Hosonic HARMONY | CL=9pF
58 | VB1240(NMOS) |  | SOT-23 | 1 | Q1 | VB1240 | Vbsemi
59 | HT513SQER |  | QFN16-0.5-4X4-EPAD2.65X2.65 | 1 | U48 | HT513SQER | HEROIC
198