## Sheet1
板材 FR4 |  | Typical (mil) | Unit
Solder Mask |  | 0.7 | mil
Copper Plated | 0.5 oz | 0.7 | mil
Copper foil | 0.5 oz | 0.7 | mil
PP | 6.6mil | 6.6 | mil
Copper foil | 1 oz | 1.4 | mil
Core (7628*5) | 12 mil | 12 | mil
Copper foil | 1 oz | 1.4 | mil
PP | 6.6mil | 6.6 | mil
Copper foil | 0.5 oz | 0.7 | mil
Copper Plated | 0.5 oz | 0.7 | mil
Solder Mask |  | 0.7 | mil
Total Board Thinkness |  | 32.2 | mil
Total Board Thinkness |  | 0.81788 | mm
注意事項
1 | 成品板厚 : 0.72~0.88mm。
2 | 疊構 : 4層板。
3 | 阻抗控制: 參考下方資訊。
4 | 連片+折斷邊。
5 | 防焊顏色：黑色。
6 | 貫穿孔鍍銅厚度 0.8mil。
7 | 字符颜色：白色。
8 | 表面处理：化金3u。
Single-end 50ohm : 線寬 10 mil |  |  |  | 亮白线做阻抗控制
主芯片对应PCB背面层亮铜区域的过孔在背面单面盖阻焊，防止正面焊接时候漏锡 （过孔正面层不要盖阻焊）
USB差分线90欧姆。线宽/线距：7/5mil，线距离铺铜6mil |  |  |  |  | 亮白线做阻抗控制
天线区域请铺上黑油
Note on C8: alexwang: including Copper